## componentes
Codigo Material | Denominación | Precio Unitario | Cantidad | Precio total
202.07.164 | Perfil simetrico perf. 35x7,5 GOUL 45520 | 0 | 5 | 0
100.07.601 | Perfil simetrico perf. 35x7,5 GOUL 45520 -REF. QUIOP- | 1.48 | 0,4 | 0.592
202.07.256 | Perfil simetrico perf. 35x15 GOUL 45555 | 0 | 2 | 0
100.07.602 | Perfil simetrico perf. 35x15 GOUL 45555 /QUIORP | 2.33 | 0,2 | 0.466
204.14.105 | Canaleta equipo electrico | 0 | 1 | 0
100.07.613 | Canaleta TEHALIT BA7 80060 | 3.6007 | 2,425 | 8.7316
100.07.615 | Canaleta TEHALIT BA7 80040 | 3.082 | 4,375 | 13.4837
100.01.510 | Cuadrado 10 S235JR EN 10059 EN 10025-2 | 0 | 0,45 | 0
204.18.102 | Chapa soporte conectores grandes | 5.07 | 1 | 5.07
100.04.018 | Rect. 50x4 S 275 JR UNE EN 10025, UNE 36-543-80 | 0 | 0,15 | 0
100.03.006 | Chapa 6 S 275 JR EN 10029 EN 10025 | 0 | 0,004 | 0
111.05.006 | Pegatina rayo | 0 | 2 | 0
204.14.135 | Placa montaje para armario 1480x1400x450 | 0 | 1 | 0
100.03.002 | Chapa 2 S 275 JR EN 10029 EN 10025 | 0 | 1,835 | 0
111.30.503 | Chapa 10 EN 10029/91 Mat.:S 355 J2G3 EN 10025/90 | 0 | 4 | 0
100.03.110 | Chapa 10 S 355 J2 EN 10029 EN 10025 | 0 | 0,005 | 0
111.40.132 | Ø16 F1110 UNE 36-011-75 Medidas s/UNE 36-541-76 | 0 | 2 | 0
100.01.005 | Barra redonda Ø16 S235JR EN 10060 EN 10025-2 | 0 | 0,172 | 0
203.18.116 | Chapa 15 S 355 J2 EN 10029 EN 10025 | 0 | 4 | 0
100.03.115 | Chapa 15 S 355 J2 EN 10029 EN 10025 | 0 | 0,013 | 0
204.18.111 | UPN 80 S 275 JR UNE 36522:2001 UNE-EN10025:1994 | 0 | 1 | 0
100.02.503 | UPN 80 S 275 JR UNE 36522:2001 UNE-EN10025:1994 | 0 | 1,335 | 0
204.18.112 | UPN 80 S 275 JR UNE 36522:2001 UNE-EN10025:1994 | 0 | 1 | 0
100.02.503 | UPN 80 S 275 JR UNE 36522:2001 UNE-EN10025:1994 | 0 | 0,825 | 0
204.18.114 | UPN 80 S 275 JR UNE 36522:2001 UNE-EN10025:1994 | 0 | 1 | 0
100.02.503 | UPN 80 S 275 JR UNE 36522:2001 UNE-EN10025:1994 | 0 | 0,205 | 0
204.18.115 | UPN 80 S 275 JR UNE 36522:2001 UNE-EN10025:1994 | 0 | 1 | 0
100.02.503 | UPN 80 S 275 JR UNE 36522:2001 UNE-EN10025:1994 | 0 | 0,205 | 0
204.18.117 | UPN 80 S 275 JR UNE 36522:2001 UNE-EN10025:1994 | 0 | 1 | 0
100.02.503 | UPN 80 S 275 JR UNE 36522:2001 UNE-EN10025:1994 | 0 | 0,4 | 0
204.18.118 | UPN 80 S 275 JR UNE 36522:2001 UNE-EN10025:1994 | 0 | 1 | 0
100.02.503 | UPN 80 S 275 JR UNE 36522:2001 UNE-EN10025:1994 | 0 | 0,4 | 0
204.18.125 | Subconjunto larguero soporte armario equipo electrico. | 0 | 2 | 0
111.60.207 | Rect. 40x6 S 275 JR UNE EN 10025, UNE 36-543-80 | 0 | 1 | 0
100.04.046 | Rect. 40x6 S 275 JR UNE EN 10025, UNE 36-543-80 | 0 | 0,085 | 0
204.18.113 | UPN100 S 275 JR UNE36522:2001 UNE-EN 10025:1994 | 0 | 1 | 0
100.02.504 | UPN100 S 275 JR UNE36522:2001 UNE-EN 10025:1994 | 0 | 1,485 | 0
204.18.116 | Chapa 6 S 275 JR EN 10029 EN 10025 | 0 | 1 | 0
100.03.006 | Chapa 6 S 275 JR EN 10029 EN 10025 | 0 | 0,02 | 0
100.10.158 | Remache Al/Ac 5x8 d2 14 BRALO 010305008 | 0 | 17 | 0
100.11.152 | Tornillo cil. DIN 84-88 - M5x12 - 5.8 BC | 0 | 4 | 0
100.11.157 | Tornillo cil. DIN 84-88 M5x20 5.8 BC | 0 | 2 | 0
100.16.006 | Tornillo hexagonal DIN 933-87 -M 6x 20 - 8.8 BC | 0 | 12 | 0
100.16.030 | Tornillo hexagonal DIN 933-87 -M 8x 25 - 8.8 BC | 0 | 2 | 0
100.16.056 | Tornillo hexagonal DIN 933-87 -M10x 30 - 8.8 BC | 0 | 4 | 0
100.16.061 | Tornillo hexagonal DIN 933-87 -M10x 60 - 8.8 BC | 0 | 4 | 0
100.16.086 | Tornillo hexagonal DIN 933-87 -M12x 70 - 8.8 BC | 0 | 4 | 0
100.20.106 | Tuerca exagonal DIN 934-87 - M6 - 8 BC | 0 | 16 | 0
100.20.108 | Tuerca exagonal DIN 934-87 - M8 - 8 BC | 0 | 8 | 0
100.20.110 | Tuerca exagonal DIN 934-87 - M10 - 8 BC | 0 | 16 | 0
100.20.112 | Tuerca exagonal DIN 934-87 - M12 - 8 BC | 0 | 12 | 0
100.30.105 | Arandela 5,3 DIN 125-68 - StBC | 0 | 6 | 0
100.30.106 | Arandela 6,4 DIN 125-68 - StBC | 0 | 24 | 0
100.30.108 | Arandela 8,4 DIN 125-68 - StBC | 0 | 13 | 0
100.30.110 | Arandela 10,5 DIN 125-68 - StBC | 0 | 20 | 0
100.30.113 | Arandela 13 DIN 125-68 - StBC | 0 | 8 | 0
100.31.105 | Arandela elástica DIN 128-87-A 5 - FSt DELTA-TONE | 0 | 4 | 0
100.31.106 | Arandela elástica DIN 128-87-A 6 - FSt DELTA-TONE | 0 | 16 | 0
100.31.108 | Arandela elástica DIN 128-87-A 8 - FSt DELTA-TONE | 0 | 7 | 0
100.31.110 | Arandela elastica DIN 128-87-A10 - FSt DELTA-TONE | 0 | 12 | 0
100.31.112 | Arandela elástica DIN 128-87-A12 - FSt DELTA-TONE | 0 | 8 | 0
100.40.008 | Remache UNEX 1305 | 0.0336 | 28 | 0.9408
100.90.691 | Borna de conexion 4/6 2E-2S indep. WK 4/D EU 57.504.5255.0 | 0 | 1 | 0
100.90.800 | Termi. presion de 35 aguj. de 10 (AMP 160002)/FCI-BY10-35 | 0 | 4 | 0
100.90.803 | Termi. presion de 70 aguj. de 10 (AMP 160.001)-FCI-BY10-70 | 0 | 24 | 0
100.91.672 | Resistencia 15 K Ohm // 1 W | 0.069 | 1 | 0.069
204.18.173 | Chapa 6 S 275 JR EN 10029 EN 10025 | 0 | 2 | 0
100.03.006 | Chapa 6 S 275 JR EN 10029 EN 10025 | 0 | 0,004 | 0
204.18.671 | UPN60x30 S275JR UNE36525:2001 UNE-EN 10025:1994 | 0 | 1 | 0
100.02.501 | UPN60x30 S275JR UNE36525:2001 UNE-EN 10025:1994 | 0 | 0,532 | 0
204.18.672 | UPN60x30 S275JR UNE36525:2001 UNE-EN 10025:1994 | 0 | 2 | 0
100.02.501 | UPN60x30 S275JR UNE36525:2001 UNE-EN 10025:1994 | 0 | 0,215 | 0
204.18.173 | Chapa 6 S 275 JR EN 10029 EN 10025 | 0 | 2 | 0
100.03.006 | Chapa 6 S 275 JR EN 10029 EN 10025 | 0 | 0,004 | 0
204.18.671 | UPN60x30 S275JR UNE36525:2001 UNE-EN 10025:1994 | 0 | 1 | 0
100.02.501 | UPN60x30 S275JR UNE36525:2001 UNE-EN 10025:1994 | 0 | 0,532 | 0
204.18.681 | UPN60x30 S275JR UNE36525:2001 UNE-EN 10025:1994 | 0 | 2 | 0
100.02.501 | UPN60x30 S275JR UNE36525:2001 UNE-EN 10025:1994 | 0 | 0,12 | 0
204.14.120 | Conjunto regletero | 0 | 1 | 0
100.90.566 | Borna de conexion 2,5/5 de 1E-1S | 0 | 73 | 0
100.90.582 | Borna de conexion 4/6 de 1E-2S11546820 | 0 | 8 | 0
100.90.583 | Etiqueta RC610 ENTRELEC 233 000.01 | 0 | 81 | 0
100.90.588 | Borna de conexion 4/6T de 1E-2S | 0 | 4 | 0
100.07.602 | Perfil simetrico perf. 35x15 GOUL 45555 /QUIORP | 2.33 | 0,48 | 1.1184
204.18.106 | Tapa protección entrada fases | 0 | 1 | 0
204.18.620 | Tapa protección | 0 | 1 | 0
100.07.335 | Cable am/verde 1x35 mm2 H07V-K UNE 21031-83 | 0 | 1 | 0
100.07.513 | Cable negro 1x70 mm2 H07V-KUNE 21031-83 | 0 | 10 | 0